## List1
aproximace COP pro TČ Spirála BW13 | [6 empty] | parametry pro výpočet | [16 empty] | kontrola dle skutečné spotřeby el. energie domu
[5 empty] | K1*t2/(t2-t1+K2) |  | tepelná ztráta domu [KW] | 9.5 |  | zateplení zap. | 0 | [12 empty] | datum | stav elektroměru VT
[5 empty] | násobící konst. K1 | pro t<35 st.C | ztráta po zateplení [KW] | 3.92 | [15 empty] | 28.10 | 36734
[5 empty] | 119 | 0.08745 | skutečně vytápěná plocha [%] | 65 |  | vypočtená tepelná ztráta domu 9,5 KW | [13 empty] | 29.11 | 37504 | průměrná spotřeba za měsíc v létě [KWh]
parametry nastavené při měření TČ |  |  |  |  | nízkoteplotní konst. K2 | konst. pod 35oC | výpočtová teplota venkovní | -12 |  | topí se přibližně na polovině plochy, chodba a ložnice se jen temperuje na cca 16 st.C | [13 empty] | 2.1.2021 | 38586 | 200
[5 empty] | -9.32 | 15 | výpočtová teplota interiér | 22 |  | proto je počítáno jen 65% výpočtové tepelné ztráty | [13 empty] | 30.1 | 39638
výkon TČ [%] | teplota t1 | teplota t2 | Změřený COP | t2-t1 | aproximace křivkou | odchylka | max. příkon oběhovek [W] | 100 | [15 empty] | 15.2 | 40160
15.38 | 0 | 30.82 | 4.022 | 30.82 | 4.007 | -0.015041
34.62 | 0 | 36 | 4.44 | 36 | 4.4603 | 0.02027 | [17 empty] | spotřeba [KWh] | 3426
53.85 | 0 | 42 | 3.773 | 42 | 3.6414 | -0.13163 | [17 empty] | jen topení | 2726
88.46 | 0 | 52 | 2.838 | 52 | 2.7882 | -0.049809 | změřená data | [6 empty] | vypočítaná data
100 | 0 | 55 | 2.59 | 55 | 2.6051 | 0.015079 | datum | čas | hod. provozu | TO | SI | obyvák | venkovní | tepelný výkon | TO po | rozdíl teplot | COP | příkon TČ | příkon oběhovek | příkon celk. | spotřeba el. | spotřeba tepla | chladící energie
[7 empty] | 2020-11-01 | 0 | 0 |  |  |  |  | z poměru teplot | zateplení | TO-SI | z rozdílu teplot | [KW] | [W] | [KW] | [KWh] | [KWh] | [KWh] | spotřeba za rok | stav VT
|  |  |  | jmen. výkon TČ [KW] |  |  | 2020-11-07 | 9 | 153 | [14 empty] | 28.10.2020 | 36734
průběh COP v závislosti na teplotách |  |  |  | 13 |  |  | 2020-11-07 | 22 | 166 | 41.2 | 5.8 | 22.3 | 5.5 | 3.0512 | 41.2 | 35.4 | 4.5629 | 0.66869 | 65.8 | 0.73449 | 9.5484 | 39.6653 | 30.9723 | 21.9.2021 | 43205
|  |  | aproximovaný |  |  |  | 2020-11-09 | 10 | 202 | 38.9 | 4.6 | 22 | 7.3 | 2.6698 | 38.9 | 34.3 | 4.3113 | 0.61925 | 58.1 | 0.67735 | 24.3847 | 96.1121 | 73.8189 | rozdíl | 6471
teplota t1 | teplota t2 | rozdíl t2-t1 | COP | výkon [%] podle teplot | výkon [KW] | příkon | 2020-11-09 | 17 | 209 | 36 | 5 | 22 | 6.6 | 2.7969 | 36 | 31 | 4.0227 | 0.69528 | 35 | 0.73028 | 5.112 | 19.5784 | 14.7114 | jen topení | 4071
0 | 30 | 30 | 3.9352 | 15 | 1.95 | 0.49552 | 2020-11-10 | 22 | 238 | 43.2 | 4 | 22.2 | 6.3 | 2.8877 | 43.2 | 39.2 | 3.9826 | 0.72508 | 92.4 | 0.81748 | 23.7071 | 83.7439 | 62.7164
0 | 31 | 31 | 4.0227 | 18.3 | 2.379 | 0.59139 | 2020-11-11 | 10 | 250 | 38.6 | 4.8 | 22 | 6.8 | 2.7606 | 38.6 | 33.8 | 4.2676 | 0.64688 | 54.6 | 0.70148 | 8.4177 | 33.1271 | 25.3645
0 | 32 | 32 | 4.1101 | 21.6 | 2.808 | 0.68319 | 2020-11-18 | 10 | 418 | 38.3 | 4.8 | 22 | 9 | 2.361 | 38.3 | 33.5 | 4.2413 | 0.55667 | 52.5 | 0.60917 | 102.341 | 396.6529 | 303.1319
0 | 33 | 33 | 4.1976 | 24.9 | 3.237 | 0.77115 | 2020-11-24 | 11 | 563 | 41.3 | 2.4 | 21.7 | 5 | 3.033 | 41.3 | 38.9 | 4.023 | 0.75392 | 90.3 | 0.84422 | 122.412 | 439.7871 | 330.4686
0 | 34 | 34 | 4.2851 | 28.2 | 3.666 | 0.85553 | 2020-11-26 | 18 | 618 | 41.3 | 1.8 | 21.7 | 1.3 | 3.705 | 41.3 | 39.5 | 3.943 | 0.93964 | 94.5 | 1.0341 | 56.8776 | 203.775 | 152.0949
0 | 35 | 35 | 4.3725 | 31.5 | 4.095 | 0.93654 | 2020-11-27 | 20 | 644 | 41.5 | 1.8 | 21.7 | 3.2 | 3.3599 | 41.5 | 39.7 | 3.9171 | 0.85777 | 95.9 | 0.95367 | 24.7954 | 87.3581 | 65.0561
0 | 36 | 36 | 4.4603 | 34.8 | 4.524 | 1.0143 | 2020-12-11 | 21 | 981 | 40.1 | 2.1 | 21.8 | 3.7 | 3.2873 | 40.1 | 38 | 4.1492 | 0.79226 | 84 | 0.87626 | 295.3003 | 1107.8132 | 840.8209
0 | 37 | 37 | 4.2991 | 38.1 | 4.953 | 1.1521 | 2020-12-12 | 10 | 994 | 45.4 | 1.8 | 20.7 | 4.5 | 2.9422 | 45.4 | 43.6 | 3.4714 | 0.84755 | 100 | 0.94755 | 12.3182 | 38.2487 | 27.2305
0 | 38 | 38 | 4.1492 | 41.4 | 5.382 | 1.2971 | 2020-12-13 | 19 | 1027 | 41.4 | 2.2 | 21.7 | 5.7 | 2.9059 | 41.4 | 39.2 | 3.9826 | 0.72965 | 92.4 | 0.82205 | 27.1275 | 95.8941 | 71.8158
0 | 39 | 39 | 4.0094 | 44.7 | 5.811 | 1.4493 | 2020-12-14 | 9 | 1041 | 39.1 | 2.4 | 21.8 | 6 | 2.8696 | 39.1 | 36.7 | 4.3462 | 0.66024 | 74.9 | 0.73514 | 10.292 | 40.1738 | 30.9305
0 | 40 | 40 | 3.8787 | 48 | 6.24 | 1.6088 | 2020-12-14 | 22 | 1054 | 39.2 | 2.6 | 21.8 | 5.1 | 3.033 | 39.2 | 36.6 | 4.3622 | 0.6953 | 74.2 | 0.7695 | 10.0035 | 39.4292 | 30.3903
0 | 41 | 41 | 3.7563 | 51.3 | 6.669 | 1.7754 | 2020-12-15 | 8 | 1064 | 40.3 | 2.3 | 21.6 | 4.3 | 3.142 | 40.3 | 38 | 4.1492 | 0.75724 | 84 | 0.84124 | 8.4124 | 31.4199 | 23.8474
0 | 42 | 42 | 3.6414 | 54.6 | 7.098 | 1.9493 | 2020-12-15 | 12 | 1068 | 40.3 | 2.1 | 21.6 | 5.5 | 2.924 | 40.3 | 38.2 | 4.1205 | 0.70963 | 85.4 | 0.79503 | 3.1801 | 11.6962 | 8.8576
0 | 43 | 43 | 3.5333 | 57.9 | 7.527 | 2.1303 | 2020-12-15 | 15 | 1071 | 41.4 | 2 | 21.7 | 5.3 | 2.9785 | 41.4 | 39.4 | 3.9561 | 0.75289 | 93.8 | 0.84669 | 2.5401 | 8.9356 | 6.6769
0 | 44 | 44 | 3.4314 | 61.2 | 7.956 | 2.3186 | 2020-12-19 | 11 | 1163 | 41.4 | 1.7 | 21.7 | 3.9 | 3.2328 | 41.4 | 39.7 | 3.9171 | 0.82531 | 95.9 | 0.92121 | 84.7516 | 297.4171 | 221.4882
0 | 45 | 45 | 3.3352 | 64.5 | 8.385 | 2.5141 | 2020-12-21 | 13 | 1213 | 40.3 | 2.1 | 21.8 | 5.7 | 2.924 | 40.3 | 38.2 | 4.1205 | 0.70963 | 85.4 | 0.79503 | 39.7517 | 146.2022 | 110.7205
0 | 46 | 46 | 3.2443 | 67.8 | 8.814 | 2.7168 | 2020-12-27 | 13 | 1357 | 42.7 | 1.9 | 22.1 | -0.3 | 4.0682 | 42.7 | 40.8 | 3.7802 | 1.0762 | 100 | 1.1762 | 169.3731 | 585.8259 | 430.8528
0 | 47 | 47 | 3.1582 | 71.1 | 9.243 | 2.9267 | 2020-12-28 | 8 | 1376 | 43.7 | 1.2 | 21.3 | 1.8 | 3.5415 | 43.7 | 42.5 | 3.5865 | 0.98747 | 100 | 1.0875 | 20.6619 | 67.2893 | 48.5275
0 | 48 | 48 | 3.0765 | 74.4 | 9.672 | 3.1438 | 2021-01-01 | 16 | 1480 | 42.5 | 1.5 | 22 | 1.9 | 3.6505 | 42.5 | 41 | 3.7563 | 0.97183 | 100 | 1.0718 | 111.4708 | 379.6535 | 278.5827
0 | 49 | 49 | 2.999 | 77.7 | 10.101 | 3.3681 | 2021-01-01 | 19 | 1483 | 41.7 | 1.4 | 22 | -0.6 | 4.1046 | 41.7 | 40.3 | 3.8412 | 1.0686 | 100 | 1.1686 | 3.5057 | 12.3137 | 9.108
0 | 50 | 50 | 2.9253 | 81 | 10.53 | 3.5997 | 2021-01-03 | 14 | 1526 | 42.7 | 0.5 | 22 | 2.8 | 3.4871 | 42.7 | 42.2 | 3.6192 | 0.96348 | 100 | 1.0635 | 45.7298 | 149.9435 | 108.5138
0 | 51 | 51 | 2.8551 | 84.3 | 10.959 | 3.8384 | 2021-01-04 | 22 | 1558 | 38.1 | 1.7 | 22.1 | 2.4 | 3.5779 | 38.1 | 36.4 | 4.3944 | 0.81419 | 72.8 | 0.88699 | 28.3837 | 114.4918 | 88.4377
0 | 52 | 52 | 2.7882 | 87.6 | 11.388 | 4.0844 | 2021-01-05 | 0 | 1560 | 40.6 | 1.5 | 22 | 1.7 | 3.6868 | 40.6 | 39.1 | 3.996 | 0.92264 | 91.7 | 1.0143 | 2.0287 | 7.3737 | 5.5284
0 | 53 | 53 | 2.7244 | 90.9 | 11.817 | 4.3375 | 2021-01-05 | 9 | 1569 | 41.6 | 1.1 | 22 | 0.8 | 3.8503 | 41.6 | 40.5 | 3.8165 | 1.0088 | 100 | 1.1088 | 9.9796 | 34.6526 | 25.5731
0 | 54 | 54 | 2.6634 | 94.2 | 12.246 | 4.5979 | 2021-01-05 | 16 | 1576 | 41.8 | 1.1 | 22 | 0.3 | 3.9411 | 41.8 | 40.7 | 3.7922 | 1.0393 | 100 | 1.1393 | 7.9748 | 27.5877 | 20.3129
0 | 55 | 55 | 2.6051 | 100 | 13 | 4.9903 | 2021-01-10 | 0 | 1680 | 42.7 | 0.6 | 21.8 | -1.1 | 4.159 | 42.7 | 42.1 | 3.6303 | 1.1457 | 100 | 1.2457 | 129.5486 | 432.5406 | 313.392
0 | 56 | 56 | 2.5493 | 100 | 13 | 5.0995 | 2021-01-10 | 12 | 1692 | 42.8 | 0.6 | 22 | 0 | 3.9956 | 42.8 | 42.2 | 3.6192 | 1.104 | 100 | 1.204 | 14.4479 | 47.9471 | 34.6992
0 | 57 | 57 | 2.4958 | 100 | 13 | 5.2087 | 2021-01-11 | 8 | 1712 | 44.7 | 0.5 | 21.8 | -2.5 | 4.4133 | 44.7 | 44.2 | 3.4117 | 1.2936 | 100 | 1.3936 | 27.8716 | 88.2662 | 62.3945
0 | 58 | 58 | 2.4445 | 100 | 13 | 5.318 | 2021-01-11 | 10 | 1714 | 43.9 | 0.5 | 21.8 | -2.2 | 4.3588 | 43.9 | 43.4 | 3.4918 | 1.2483 | 100 | 1.3483 | 2.6966 | 8.7176 | 6.221
0 | 59 | 59 | 2.3953 | 100 | 13 | 5.4272 | 2021-01-16 | 12 | 1836 | 42.6 | 0.3 | 21.6 | -4.6 | 4.7584 | 42.6 | 42.3 | 3.6082 | 1.3188 | 100 | 1.4188 | 173.0877 | 580.5226 | 419.6349
0 | 60 | 60 | 2.3481 | 100 | 13 | 5.5365 | 2021-01-17 | 23 | 1871 | 44.6 | 0 | 21.3 | -6.8 | 5.1035 | 44.6 | 44.6 | 3.373 | 1.513 | 100 | 1.613 | 56.4559 | 178.621 | 125.6651
0 | 61 | 61 | 2.3026 | 100 | 13 | 5.6457 | 2021-01-18 | 9 | 1881 | 45.9 | -0.5 | 21.2 | -9.3 | 5.5393 | 45.9 | 46.4 | 3.2093 | 1.726 | 100 | 1.826 | 18.2604 | 55.3934 | 38.133
0 | 62 | 62 | 2.2589 | 100 | 13 | 5.755 | 2021-01-18 | 11 | 1883 | 44.9 | -0.3 | 21.5 | -7.5 | 5.2669 | 44.9 | 45.2 | 3.3166 | 1.588 | 100 | 1.688 | 3.3761 | 10.5338 | 7.3577
0 | 63 | 63 | 2.2168 | 100 | 13 | 5.8642 | 2021-01-31 | 9 | 2193 | 44.9 | -0.2 | 21.5 | -9.3 | 5.5938 | 44.9 | 45.1 | 3.3259 | 1.6819 | 100 | 1.7819 | 552.3914 | 1734.0853 | 1212.6939
0 | 64 | 64 | 2.1763 | 100 | 13 | 5.9734 | 2021-02-01 | 8 | 2216 | 43.8 | -0.4 | 21.5 | -7.5 | 5.2669 | 43.8 | 44.2 | 3.4117 | 1.5438 | 100 | 1.6438 | 37.807 | 121.139 | 85.632
0 | 65 | 65 | 2.1372 | 100 | 13 | 6.0827 | 2021-02-07 | 15 | 2367 | 41.4 | 0.3 | 21.6 | -4.2 | 4.6857 | 41.4 | 41.1 | 3.7445 | 1.2514 | 100 | 1.3514 | 204.0564 | 707.546 | 518.5896
[7 empty] | 2021-02-08 | 24 | 2400 | 43.8 | -0.2 | 21.5 | -8.6 | 5.4667 | 43.8 | 44 | 3.4314 | 1.5931 | 100 | 1.6931 | 55.8739 | 180.4008 | 127.8269
[7 empty] | 2021-02-09 | 20 | 2420 | 44.8 | -0.8 | 21.3 | -9 | 5.503 | 44.8 | 45.6 | 3.28 | 1.6777 | 100 | 1.7777 | 35.5545 | 110.0603 | 76.5058
[7 empty] | 2021-02-10 | 1 | 2425 | 45 | -0.9 | 21.3 | -10 | 5.6846 | 45 | 45.9 | 3.2531 | 1.7474 | 100 | 1.8474 | 9.2371 | 28.4232 | 19.686
[7 empty] | 2021-02-10 | 9 | 2433 | 46 | -0.8 | 21.3 | -11 | 5.8662 | 46 | 46.8 | 3.175 | 1.8476 | 100 | 1.9476 | 15.581 | 46.93 | 32.149
[7 empty] | 2021-02-13 | 18 | 2514 | 46.3 | -1.7 | 21.6 | -5.4 | 4.9037 | 46.3 | 48 | 3.0765 | 1.5939 | 100 | 1.6939 | 137.206 | 397.1978 | 268.0918
[7 empty] | 2021-02-15 | 1 | 2545 | 45.6 | -1.8 | 21.6 | -11.2 | 5.9571 | 45.6 | 47.4 | 3.125 | 1.9063 | 100 | 2.0063 | 62.194 | 184.6688 | 125.5748
[7 empty] | 2021-02-15 | 13 | 2557 | 43.8 | -1.6 | 22.1 | -8.1 | 5.4849 | 43.8 | 45.4 | 3.2982 | 1.663 | 100 | 1.763 | 21.1556 | 65.8182 | 45.8626
[7 empty] | 2021-02-15 | 17 | 2561 | 47.6 | -2.5 | 21.6 | -7.4 | 5.2669 | 47.6 | 50.1 | 2.9181 | 1.8049 | 100 | 1.9049 | 7.6197 | 21.0676 | 13.848
[21 empty] | spotřeba el. celk. | spotř. tepla celk. | chlazení celk.
[21 empty] | 2834.8026 | 9596.0408 | 6980.5086
výpočet se provede jednou pro parametry bez zateplení,
potom se zateplením a výsledky se přepíšou sem:
[22 empty] | za dobu měření | za rok
[19 empty] | spotřeba tepelné energie nezatepleno |  |  | 9596 | 13780.6251
[19 empty] | spotřeba tepelné energie zatepleno |  |  | 3959 | 5685.4413
[19 empty] | spotřeba el. energie nezatepleno |  |  | 2834.8 | 4071
[19 empty] | spotřeba el. energie zatepleno |  |  | 1071.1 | 1538.1854
[19 empty] | poměr spotřeby el. energie |  |  | 0.37784
[19 empty] | poměr spotřeby tepelné energie |  |  | 0.41257
[19 empty] | chladící energie z vrtu nezatepleno |  |  | 6980.51 | 10024.5718
[19 empty] | chladící energie z vrtu zatepleno |  |  | 2935 | 4214.8952
[19 empty] | poměr chladící energie |  |  | 0.42046