## Sheet1
tepelné ztráty obvodové zdi
[15 empty] | přepočet výkonu na |  | vrt 112m max. 19 MWh/rok, to je tepelná ztráta max. 10 KW
| boční stěna západ |  |  |  |  | střecha |  |  |  |  | teplota vnější | -12 |  |  | roční spotřebu (denostupně)
| vrstva | tloušťka | lambda | Rj |  | vrstva | tloušťka | lambda | Rj |  | teplota vnitřní obyvák, kuchyň | 22 |  |  | 1.92 |  | spotřeba elektrokotel |  | + paušál | COP TČ | spotřeba |  | + paušál
| vnitřní omítka | 0.015 | 0.88 | 0.017045 | [6 empty] | teplota ložnice, pokojíček, koupelna | 17 |  |  |  | příkon [KW] | MWh/rok | Kč/rok, 3Kč/KWh | 14000 | 4 | MWh/rok | Kč/rok, 3Kč/KWh | 6000
| tvárnice | 0.45 | 0.56 | 0.80357 |  | polystyrén | 0.3 | 0.04 | 7.5 |  | teplota přízemí | 14 |  |  | tep. ztráty [KW] |  |  |  |  | příkon [KW]
| polystyrén NEO70 | 0.1 | 0.03 | 0 |  | cementový potěr | 0.02 | 1.36 | 0 |  | teplota sklep | 8 |  |  | nezatepleno | 16.3 | 31.296 | 93888 | 107888 | 4.075 | 7.824 | 23472 | 29472
| venkovní omítka | 0.02 | 0.88 | 0.022727 |  | škvárobeton | 0.15 | 0.69 | 0 |  | teplota garáž | 2
|  |  | tep. odpor Rsi | 0.13 |  | sypaný plynosilikát | 0.1 | 0.14 | 0 |  | teplota zem | 8 |  |  | jen podlahy | 10.9 | 20.928 | 62784 | 76784 | 2.725 | 5.232 | 15696 | 21696
|  |  | tep. odpor Rse | 0.04 |  | cementový potěr | 0.02 | 1.36 | 0.014706 | [5 empty] | jen stěny 12 a 15 cm | 8.03 | 15.4176 | 46252.8 | 60252.8 | 2.0075 | 3.8544 | 11563.2 | 17563.2
|  |  | tep. odpor/m2 | 1.0133 |  | hurdisky | 0.2 | 0.83 | 0.24096 |  | polystyrén přední/zadní stěna | 0.12 |  |  | jen stěny 15 a 20 cm | 7.86 | 15.0912 | 45273.6 | 59273.6 | 1.965 | 3.7728 | 11318.4 | 17318.4
|  |  | výška zdí patro | 3.3 |  | omítka | 0.015 | 0.88 | 0.017045 |  | polystyrén boční stěny | 0.1 |  |  | jen stěny 20 a 15 cm | 8.1 | 15.552 | 46656 | 60656 | 2.025 | 3.888 | 11664 | 17664
|  |  | délka | 11 | plocha zdí |  |  | tep. odpor Rsi | 0.1 |  | zateplení střechy zap(1) / vyp(0) | 1 |  |  | stěny + střecha 10 cm | 5.9 | 11.328 | 33984 | 47984 | 1.475 | 2.832 | 8496 | 14496
|  |  | tepelný odpor | 0.027916 | 36.3 |  |  | tep. odpor Rse | 0.04 |  | zateplení obvodové stěny západ | 0 |  |  | stěny + střecha 20 cm | 5.45 | 10.464 | 31392 | 45392 | 1.3625 | 2.616 | 7848 | 13848
|  |  | tepelná ztráta | 1217.9475 |  |  |  | tep. odpor/m2 | 7.9127 |  | zateplení obvodové stěny východ | 0
[8 empty] | délka | 11 |  | zateplení obvodových stěn sever, jih | 0 | [5 empty] | polystyrén cena |  | původní spotřeba
[8 empty] | šířka | 12.6 |  | zatepl. strop garáž, sklep | 1 | [7 empty] | 50-60 q uhlí, to je
| boční stěna východ | [6 empty] | plocha nad nevytápěnou částí | 16 |  | zatepl. strop prádelna, dílna | 1 | [5 empty] | boční zdi plocha | 36.3
| vrstva | tloušťka | lambda | Rj |  |  |  | tepelný odpor vyt. část | 0.064541 |  | zatepl. stěna garáž, sklep | 0 | [5 empty] | cena za m2 | 100 | výhřevnost uhlí 8,39 KWh/kg
| vnitřní omítka | 0.015 | 0.88 | 0.017045 |  |  |  | tepelná ztráta vyt. část | 526.7977 |  | okna nová (1)/stará (0) | 1 | [5 empty] | cena | 3630 | účinnost kotle 70%
| tvárnice | 0.45 | 0.56 | 0.80357 |  |  |  | tepelný odpor nevyt. část | 0.49454 |  | Tepelná ztráta celková | 6705.1324 | [7 empty] | 30-35 MWh/rok
| polystyrén NEO70 | 0.1 | 0.03 | 0 |  |  |  | tepelná ztráta nevyt. část | 52.5736 | [8 empty] | přední/zadní zdi | 57.96 | 60q*350 Kč=21000 Kč
| venkovní omítka | 0.02 | 0.88 | 0.022727 |  |  |  | tepelná ztráta celková | 579.3713 |  | stěna garáž-chodba | [6 empty] | cena za m2 | 120
|  |  | tep. odpor Rsi | 0.13 | [6 empty] | vrstva | tloušťka | lambda | Rj |  |  |  | cena | 6955.2
|  |  | tep. odpor Rse | 0.04 |  | podlaha |  |  |  |  | omítka | 0.015 | 0.88 | 0.017045
|  |  | tep. odpor/m2 | 1.0133 |  | vrstva | tloušťka | lambda | Rj |  | tvárnice | 0.3 | 0.56 | 0.53571 |  |  |  | fasáda cena
|  |  | výška zdí patro | 3.3 |  | železobeton | 0.2 | 1.43 | 0.13986 |  | polystyrén | 0.1 | 0.04 | 0
|  |  | délka | 11 | plocha zdí |  |  | tep. odpor Rsi+Rse | 0.15 |  | venkovní omítka | 0.02 | 0.88 | 0.022727 |  |  |  | plocha stěn | 94.26
|  |  | tepelný odpor | 0.027916 | 36.3 | polystyrén | 0.08 | 0.04 | 2 |  |  |  | tep. odpor Rsi | 0.1 |  |  |  | spotřeba kg/m2 | 3
|  |  | tepelná ztráta | 1038.8376 |  |  |  | tep. odpor/m2 | 2.2899 |  |  |  | tep. odpor Rse | 0.1 |  |  |  | cena /25 kg | 1900
[8 empty] | délka | 12.7 |  |  |  | tep. odpor/m2 | 0.77549 |  |  |  | cena fasády | 21491.28
| přední/zadní stěna | [6 empty] | šířka | 11.1 |  |  |  | výška zdi | 2.4
| vrstva | tloušťka | lambda | Rj |  |  |  | plocha chodba, schodiště | 25 |  |  |  | délka | 5.9 |  |  |  | perlinka | 2827.8
| vnitřní omítka | 0.015 | 0.88 | 0.017045 |  |  |  | plocha sklep, garáž | 31.11 |  |  |  | tepelný odpor | 0.054766
| tvárnice | 0.3 | 0.56 | 0.53571 |  |  |  | tepelný odpor podlahy | 0.026984 |  |  |  | tepelná ztráta | 219.1139 | pro 0,1m úspora 180W |  |  | lepidlo 4 kg/m2 | 6032.64
| polystyrén NEO70 | 0.12 | 0.03 | 0 |  |  |  | tepelná ztráta | 296.4723
| venkovní omítka | 0.02 | 0.88 | 0.022727 | [13 empty] | lepící pěna na 7m2 | 2019.8571
|  |  | tep. odpor Rsi | 0.13 |  | strop sklep |  | sklep plocha | 14 |  | stěna sklep-chodba | [6 empty] | materiál celkem | 40128.9771
|  |  | tep. odpor Rse | 0.04 |  | vrstva | tloušťka | lambda | Rj |  | vrstva | tloušťka | lambda | Rj
|  |  | tep. odpor/m2 | 0.74549 |  | železobeton | 0.2 | 1.43 | 0.13986 |  | omítka | 0.015 | 0.88 | 0.017045
|  |  | výška zdí patro | 3.3 | plocha zdí bez oken | polystyrén | 0.08 | 0.04 | 2 |  | tvárnice | 0.3 | 0.56 | 0.53571
|  |  | délka | 25.2 | 83.16 |  | ¨ | tep. odpor Rsi+Rse | 0.15 |  | polystyrén | 0.1 | 0.04 | 0
|  |  | plocha oken | 25.2 | plocha zdí |  |  | tepelný odpor podlahy | 0.16356 |  | venkovní omítka | 0.02 | 0.88 | 0.022727
|  |  | tepelný odpor | 0.012862 | 57.96 |  |  | tep. ztráty nad sklepem | 85.5947 |  |  |  | tep. odpor Rsi | 0.1
|  |  | tepelná ztráta | 2449.0567 | [8 empty] | tep. odpor Rse | 0.1
[6 empty] | strop garáž |  | garáž plocha | 17.11 |  |  |  | tep. odpor/m2 | 0.77549
| okna | Rt oken/m2 | 1.4 |  |  | vrstva | tloušťka | lambda | Rj |  |  |  | výška zdi | 2.4
| stará okna | Rt oken/m2 | 0.4 |  |  | železobeton | 0.2 | 1.43 | 0.13986 |  |  |  | délka | 5.5
|  | plocha oken | 25.2 |  |  | polystyrén | 0.08 | 0.04 | 2 |  |  |  | tepelný odpor | 0.058749
|  | Rt | 0.055556 |  |  |  |  | tep. odpor Rsi+Rse | 0.15 |  |  |  | tepelná ztráta | 102.1294
|  | tepelná ztráta | 612 |  |  |  |  | tepelný odpor podlahy | 0.13383
[8 empty] | tep. ztráty nad garáží | 104.609
| teplota garáž |  |  |  |  | teplota přízemí
| plochy |  | Rt | tep. vodivost | teploty | plochy |  | Rt | tep. vodivost | teploty
| plocha v zemi | 24 | 0.020833 | 48 | 8 | plocha v zemi | 119.86 | 0.0041715 | 239.72 | 8
| stěna-venek | 6 | 0.16833 | 5.9406 | -12 | stěna-venek | 30 | 0.033667 | 29.703 | -12
| vrata-venek | 7 | 0.13143 | 7.6087 | -12 | stěna-sklep | 13.2 | 0.058749 | 17.0216 | 8
| stěna-chodba | 14.5 | 0.054766 | 18.2595 | 14 | stěna-garáž | 14.5 | 0.054766 | 18.2595 | 2
| strop |  | 0.13383 | 7.4721 | 22 | strop | 84.86 | 0.026984 | 37.059 | 22
|  |  | vodivost celk. | 87.2809 | 7.349 |  |  | vodivost celk. | 341.7631
[9 empty] | teplota | 7.4593
| polystyrén vrata | 0.03 | 0.10714
Váš dotaz byl odeslán do střediska EKIS. Odpověď Vám přijde do týdne emailem. Zapamatujte si číslo svého dotazu - 114423, podle kterého si později vyhledáte odpověď. Najdete ji na těchto stránkách na adrese:
https://www.mpo-efekt.cz/cz/programy-podpory/efekt/i-ekis/114423