## Sheet1
primární okruh, výpočet ztrát |  | DN32 x5,5, vnitřní průměr 21 mm |  | studna-dílna 4m
|  |  |  | dílna-tech.m. 6m |  | rozdíl hladin studna-vsakování [m] |  | 1m=10KPa
|  |  |  | v zahradě 12m |  | 1.5
|  | DN25 x3,5, vnitřní průměr 18 mm |  | pod domem 7m |  |  | výkon TČ [KW] | 7
|  | trubka PPR 32 PN16 |  | v tech. m. 5m |  |  | COP | 5
čerpadlo wilo yonos para RS25/6 |  |  |  | v dílně 1,5m |  |  | chladící výkon | 5.6
průtok m3/hod | tlak čerpadla KPa | tlak. ztráta výměník | DN32x5,5 22m | DN25x3,5 7m | PPR32 6,5m | celk. ztráta | rozdíl teplot
0 | 62 | 0 | 0 | 0 | 0 | 15
0.1 | 62 | 0.025391 | 0.089844 | 0.060586 | 0.016406 | 15.1922 | 56
0.2 | 62 | 0.10156 | 0.35937 | 0.24234 | 0.065625 | 15.7689 | 28
0.3 | 62 | 0.22852 | 0.80859 | 0.54527 | 0.14766 | 16.73 | 18.6667
0.4 | 62 | 0.40625 | 1.4375 | 0.96937 | 0.2625 | 18.0756 | 14
0.5 | 62 | 0.63477 | 2.2461 | 1.5146 | 0.41016 | 19.8057 | 11.2
0.6 | 62 | 0.91406 | 3.2344 | 2.1811 | 0.59062 | 21.9202 | 9.3333
0.7 | 62 | 1.2441 | 4.4023 | 2.9687 | 0.80391 | 24.4191 | 8
0.8 | 62 | 1.625 | 5.75 | 3.8775 | 1.05 | 27.3025 | 7
0.9 | 61 | 2.0566 | 7.2773 | 4.9075 | 1.3289 | 30.5704 | 6.2222
1 | 60 | 2.5391 | 8.9844 | 6.0586 | 1.6406 | 34.2227 | 5.6
1.1 | 58 | 3.0723 | 10.8711 | 7.3309 | 1.9852 | 38.2594 | 5.0909
1.2 | 56 | 3.6562 | 12.9375 | 8.7244 | 2.3625 | 42.6806 | 4.6667
1.3 | 54 | 4.291 | 15.1836 | 10.239 | 2.7727 | 47.4863 | 4.3077
1.4 | 52 | 4.9766 | 17.6094 | 11.8748 | 3.2156 | 52.6764 | 4
1.5 | 50 | 5.7129 | 20.2148 | 13.6318 | 3.6914 | 58.251 | 3.7333
1.6 | 48 | 6.5 | 23 | 15.51 | 4.2 | 64.21 | 3.5
1.7 | 46 | 7.3379 | 25.9648 | 17.5093 | 4.7414 | 70.5535 | 3.2941
1.8 | 44 | 8.2266 | 29.1094 | 19.6298 | 5.3156 | 77.2814 | 3.1111
1.9 | 42 | 9.166 | 32.4336 | 21.8715 | 5.9227 | 84.3938 | 2.9474
2 | 40 | 10.1562 | 35.9375 | 24.2344 | 6.5625 | 91.8906 | 2.8
2.1 | 38 | 11.1973 | 39.6211 | 26.7184 | 7.2352 | 99.7719 | 2.6667
2.2 | 36 | 12.2891 | 43.4844 | 29.3236 | 7.9406 | 108.0377 | 2.5455
2.3 | 34 | 13.4316 | 47.5273 | 32.05 | 8.6789 | 116.6879 | 2.4348
2.4 | 32 | 14.625 | 51.75 | 34.8975 | 9.45 | 125.7225 | 2.3333
2.5 | 30 | 15.8691 | 56.1523 | 37.8662 | 10.2539 | 135.1416 | 2.24
2.6 | 28 | 17.1641 | 60.7344 | 40.9561 | 11.0906 | 144.9452 | 2.1538
2.7 | 26 | 18.5098 | 65.4961 | 44.1671 | 11.9602 | 155.1332 | 2.0741
2.8 | 24 | 19.9063 | 70.4375 | 47.4994 | 12.8625 | 165.7056 | 2
2.9 | 22 | 21.3535 | 75.5586 | 50.9528 | 13.7977 | 176.6625 | 1.931
3 | 20 | 22.8516 | 80.8594 | 54.5273 | 14.7656 | 188.0039 | 1.8667
3.1 | 18 | 24.4004 | 86.3398 | 58.2231 | 15.7664 | 199.7297 | 1.8065
3.2 | 16 | 26 | 92 | 62.04 | 16.8 | 211.84 | 1.75
3.3 | 14 | 27.6504 | 97.8398 | 65.9781 | 17.8664 | 224.3347 | 1.697
3.4 | 12 | 29.3516 | 103.8594 | 70.0373 | 18.9656 | 237.2139 | 1.6471
3.5 | 10 | 31.1035 | 110.0586 | 74.2178 | 20.0977 | 250.4775 | 1.6
3.6 | 8 | 32.9063 | 116.4375 | 78.5194 | 21.2625 | 264.1256 | 1.5556
3.7 | 6 | 34.7598 | 122.9961 | 82.9421 | 22.4602 | 278.1582 | 1.5135
3.8 | 4 | 36.6641 | 129.7344 | 87.4861 | 23.6906 | 292.5752 | 1.4737
3.9 | 2 | 38.6191 | 136.6523 | 92.1512 | 24.9539 | 307.3766 | 1.4359
4 | 0 | 40.625 | 143.75 | 96.9375 | 26.25 | 322.5625 | 1.4

## List2
primární okruh, výpočet ztrát |  | DN32 x5,5, vnitřní průměr 21 mm |  |  | studna-dílna 4m
|  | DN25 x3,5, vnitřní průměr 18 mm |  |  | dílna-tech.m. 6m |  | rozdíl hladin studna-vsakování [m] |  |  | 1m=10KPa
|  | trubka PPR 32 PN16 |  |  | v zahradě 12m |  | 1.5
čerpadlo NMT plus 25/90-180 |  | strmost poklesu tlaku | začátek poklesu tlaku |  | pod domem 7m |  |  |  | výkon TČ [KW] | 7
http://www.pumps.si/Pumps/ |  | 2.15 | 1.4 |  | v tech. m. 5m |  |  |  | COP | 5
[5 empty] | v dílně 1,5m |  |  |  | chladící výkon | 5.6
průtok m3/hod | tlak čerpadla KPa | tlak. ztráta výměník | DN32x5,5 22m | DN25x3,5 7m | PPR32 6,5m | celk. ztráta |  | rozdíl teplot
0 | 86 | 0 | 0 | 0 | 0 | 15
0.1 | 86 | 0.025391 | 0.089844 | 0.060586 | 0.016406 | 15.1922 |  | 56
0.2 | 86 | 0.10156 | 0.35937 | 0.24234 | 0.065625 | 15.7689 |  | 28
0.3 | 86 | 0.22852 | 0.80859 | 0.54527 | 0.14766 | 16.73 |  | 18.6667
0.4 | 86 | 0.40625 | 1.4375 | 0.96937 | 0.2625 | 18.0756 |  | 14
0.5 | 86 | 0.63477 | 2.2461 | 1.5146 | 0.41016 | 19.8057 |  | 11.2
0.6 | 86 | 0.91406 | 3.2344 | 2.1811 | 0.59062 | 21.9202 |  | 9.3333
0.7 | 86 | 1.2441 | 4.4023 | 2.9687 | 0.80391 | 24.4191 |  | 8
0.8 | 86 | 1.625 | 5.75 | 3.8775 | 1.05 | 27.3025 |  | 7
0.9 | 86 | 2.0566 | 7.2773 | 4.9075 | 1.3289 | 30.5704 |  | 6.2222
1 | 86 | 2.5391 | 8.9844 | 6.0586 | 1.6406 | 34.2227 |  | 5.6
1.1 | 86 | 3.0723 | 10.8711 | 7.3309 | 1.9852 | 38.2594 |  | 5.0909
1.2 | 86 | 3.6562 | 12.9375 | 8.7244 | 2.3625 | 42.6806 |  | 4.6667
1.3 | 86 | 4.291 | 15.1836 | 10.239 | 2.7727 | 47.4863 |  | 4.3077
1.4 | 83.85 | 4.9766 | 17.6094 | 11.8748 | 3.2156 | 52.6764 |  | 4
1.5 | 81.7 | 5.7129 | 20.2148 | 13.6318 | 3.6914 | 58.251 |  | 3.7333
1.6 | 79.55 | 6.5 | 23 | 15.51 | 4.2 | 64.21 |  | 3.5
1.7 | 77.4 | 7.3379 | 25.9648 | 17.5093 | 4.7414 | 70.5535 |  | 3.2941
1.8 | 75.25 | 8.2266 | 29.1094 | 19.6298 | 5.3156 | 77.2814 |  | 3.1111
1.9 | 73.1 | 9.166 | 32.4336 | 21.8715 | 5.9227 | 84.3938 |  | 2.9474
2 | 70.95 | 10.1562 | 35.9375 | 24.2344 | 6.5625 | 91.8906 |  | 2.8
2.1 | 68.8 | 11.1973 | 39.6211 | 26.7184 | 7.2352 | 99.7719 |  | 2.6667
2.2 | 66.65 | 12.2891 | 43.4844 | 29.3236 | 7.9406 | 108.0377 |  | 2.5455
2.3 | 64.5 | 13.4316 | 47.5273 | 32.05 | 8.6789 | 116.6879 |  | 2.4348
2.4 | 62.35 | 14.625 | 51.75 | 34.8975 | 9.45 | 125.7225 |  | 2.3333
2.5 | 60.2 | 15.8691 | 56.1523 | 37.8662 | 10.2539 | 135.1416 |  | 2.24
2.6 | 58.05 | 17.1641 | 60.7344 | 40.9561 | 11.0906 | 144.9452 |  | 2.1538
2.7 | 55.9 | 18.5098 | 65.4961 | 44.1671 | 11.9602 | 155.1332 |  | 2.0741
2.8 | 53.75 | 19.9063 | 70.4375 | 47.4994 | 12.8625 | 165.7056 |  | 2
2.9 | 51.6 | 21.3535 | 75.5586 | 50.9528 | 13.7977 | 176.6625 |  | 1.931
3 | 49.45 | 22.8516 | 80.8594 | 54.5273 | 14.7656 | 188.0039 |  | 1.8667
3.1 | 47.3 | 24.4004 | 86.3398 | 58.2231 | 15.7664 | 199.7297 |  | 1.8065
3.2 | 45.15 | 26 | 92 | 62.04 | 16.8 | 211.84 |  | 1.75
3.3 | 43 | 27.6504 | 97.8398 | 65.9781 | 17.8664 | 224.3347 |  | 1.697
3.4 | 40.85 | 29.3516 | 103.8594 | 70.0373 | 18.9656 | 237.2139 |  | 1.6471
3.5 | 38.7 | 31.1035 | 110.0586 | 74.2178 | 20.0977 | 250.4775 |  | 1.6
3.6 | 36.55 | 32.9063 | 116.4375 | 78.5194 | 21.2625 | 264.1256 |  | 1.5556
3.7 | 34.4 | 34.7598 | 122.9961 | 82.9421 | 22.4602 | 278.1582 |  | 1.5135
3.8 | 32.25 | 36.6641 | 129.7344 | 87.4861 | 23.6906 | 292.5752 |  | 1.4737
3.9 | 30.1 | 38.6191 | 136.6523 | 92.1512 | 24.9539 | 307.3766 |  | 1.4359
4 | 27.95 | 40.625 | 143.75 | 96.9375 | 26.25 | 322.5625 |  | 1.4

## List3
primární okruh, výpočet ztrát |  | DN32 x5,5, vnitřní průměr 21 mm |  |  | studna-dílna 4m
|  | DN25 x3,5, vnitřní průměr 18 mm |  |  | dílna-tech.m. 6m |  | rozdíl hladin studna-vsakování [m] |  |  | 1m=10KPa
|  | trubka PPR 32 PN16 |  |  | v zahradě 12m |  | 1.5
čerpadlo NMT plus 25/80-180 |  | strmost poklesu tlaku | začátek poklesu tlaku |  | pod domem 7m |  |  |  | výkon TČ [KW] | 7
http://www.pumps.si/Pumps/ |  | 2 | 0.6 |  | v tech. m. 5m |  |  |  | COP | 5
[5 empty] | v dílně 1,5m |  |  |  | chladící výkon | 5.6
průtok m3/hod | tlak čerpadla KPa | tlak. ztráta výměník | DN32x5,5 22m | DN25x3,5 7m | PPR32 6,5m | celk. ztráta |  | rozdíl teplot
0 | 80 | 0 | 0 | 0 | 0 | 15
0.1 | 80 | 0.025391 | 0.089844 | 0.060586 | 0.016406 | 15.1922 |  | 56
0.2 | 80 | 0.10156 | 0.35937 | 0.24234 | 0.065625 | 15.7689 |  | 28
0.3 | 80 | 0.22852 | 0.80859 | 0.54527 | 0.14766 | 16.73 |  | 18.6667
0.4 | 80 | 0.40625 | 1.4375 | 0.96937 | 0.2625 | 18.0756 |  | 14
0.5 | 80 | 0.63477 | 2.2461 | 1.5146 | 0.41016 | 19.8057 |  | 11.2
0.6 | 78 | 0.91406 | 3.2344 | 2.1811 | 0.59062 | 21.9202 |  | 9.3333
0.7 | 76 | 1.2441 | 4.4023 | 2.9687 | 0.80391 | 24.4191 |  | 8
0.8 | 74 | 1.625 | 5.75 | 3.8775 | 1.05 | 27.3025 |  | 7
0.9 | 72 | 2.0566 | 7.2773 | 4.9075 | 1.3289 | 30.5704 |  | 6.2222
1 | 70 | 2.5391 | 8.9844 | 6.0586 | 1.6406 | 34.2227 |  | 5.6
1.1 | 68 | 3.0723 | 10.8711 | 7.3309 | 1.9852 | 38.2594 |  | 5.0909
1.2 | 66 | 3.6562 | 12.9375 | 8.7244 | 2.3625 | 42.6806 |  | 4.6667
1.3 | 64 | 4.291 | 15.1836 | 10.239 | 2.7727 | 47.4863 |  | 4.3077
1.4 | 62 | 4.9766 | 17.6094 | 11.8748 | 3.2156 | 52.6764 |  | 4
1.5 | 60 | 5.7129 | 20.2148 | 13.6318 | 3.6914 | 58.251 |  | 3.7333
1.6 | 58 | 6.5 | 23 | 15.51 | 4.2 | 64.21 |  | 3.5
1.7 | 56 | 7.3379 | 25.9648 | 17.5093 | 4.7414 | 70.5535 |  | 3.2941
1.8 | 54 | 8.2266 | 29.1094 | 19.6298 | 5.3156 | 77.2814 |  | 3.1111
1.9 | 52 | 9.166 | 32.4336 | 21.8715 | 5.9227 | 84.3938 |  | 2.9474
2 | 50 | 10.1562 | 35.9375 | 24.2344 | 6.5625 | 91.8906 |  | 2.8
2.1 | 48 | 11.1973 | 39.6211 | 26.7184 | 7.2352 | 99.7719 |  | 2.6667
2.2 | 46 | 12.2891 | 43.4844 | 29.3236 | 7.9406 | 108.0377 |  | 2.5455
2.3 | 44 | 13.4316 | 47.5273 | 32.05 | 8.6789 | 116.6879 |  | 2.4348
2.4 | 42 | 14.625 | 51.75 | 34.8975 | 9.45 | 125.7225 |  | 2.3333
2.5 | 40 | 15.8691 | 56.1523 | 37.8662 | 10.2539 | 135.1416 |  | 2.24
2.6 | 38 | 17.1641 | 60.7344 | 40.9561 | 11.0906 | 144.9452 |  | 2.1538
2.7 | 36 | 18.5098 | 65.4961 | 44.1671 | 11.9602 | 155.1332 |  | 2.0741
2.8 | 34 | 19.9063 | 70.4375 | 47.4994 | 12.8625 | 165.7056 |  | 2
2.9 | 32 | 21.3535 | 75.5586 | 50.9528 | 13.7977 | 176.6625 |  | 1.931
3 | 30 | 22.8516 | 80.8594 | 54.5273 | 14.7656 | 188.0039 |  | 1.8667
3.1 | 28 | 24.4004 | 86.3398 | 58.2231 | 15.7664 | 199.7297 |  | 1.8065
3.2 | 26 | 26 | 92 | 62.04 | 16.8 | 211.84 |  | 1.75
3.3 | 24 | 27.6504 | 97.8398 | 65.9781 | 17.8664 | 224.3347 |  | 1.697
3.4 | 22 | 29.3516 | 103.8594 | 70.0373 | 18.9656 | 237.2139 |  | 1.6471
3.5 | 20 | 31.1035 | 110.0586 | 74.2178 | 20.0977 | 250.4775 |  | 1.6
3.6 | 18 | 32.9063 | 116.4375 | 78.5194 | 21.2625 | 264.1256 |  | 1.5556
3.7 | 16 | 34.7598 | 122.9961 | 82.9421 | 22.4602 | 278.1582 |  | 1.5135
3.8 | 14 | 36.6641 | 129.7344 | 87.4861 | 23.6906 | 292.5752 |  | 1.4737
3.9 | 12 | 38.6191 | 136.6523 | 92.1512 | 24.9539 | 307.3766 |  | 1.4359
4 | 10 | 40.625 | 143.75 | 96.9375 | 26.25 | 322.5625 |  | 1.4