## Sheet1
mezní kmitočet RC |  |  |  | rezonanční kmitočet LC |  |  |  |  | reaktance kondenzátoru
R [KOhm] | C [pF] |  [ns] | f [MHz] | L [nH] | C [pF] | f [GHz] | XL rez. [j*Ω] |  | C [pF] | f [MHz]
R [KOhm] | C [nF] |  [μs] | f [KHz] | L [uH] | C [nF] | f [MHz] | XL rez. [j*Ω] |  | C [nF] | f [KHz]
R [KOhm] | C [μF] |  [ms] | f [Hz] | L [mH] | C [μF] | f [KHz] | XL rez. [j*Ω] |  | C [μF] | f [Hz] | [KΩ] | [Ω]
20 | 0.33 | 6.6 | 24.1266 | L [H] | C [mF] | f [Hz] | XL rez. [j*Ω] |  | 1 | 200 | 0.79577 | 795.7747
|  |  |  | 22 | 100 | 0.1073 | 14.8328
mezní kmitočet RL
|  |  |  | L [uH] | C [pF] | f [MHz] | XL rez. [j*Ω] |  | reaktance indukčnosti
R [KOhm] | L [mH] |  [μs] | f [MHz] | L [uH] | C [μF] | f [KHz] | XL rez. [j*mΩ]
R [Ohm] | L [μH] |  [μs] | f [MHz] | L [mH] | C [nF] | f [KHz] | XL rez. [j*Ω] |  | L [nH] | f [MHz]
R [Ohm] | L [mH] |  [ms] | f [KHz] | 180 | 1.55 | 9.5284 | 10776.3181 |  | L [μH] | f [KHz]
R [Ohm] | L [H] |  [s] | f [Hz] | [5 empty] | L [mH] | f [Hz] | [KΩ] | [Ω]
1 | 30 | 30 | 0.0053079 | [5 empty] | 16.5 | 300 | 0.031102 | 31.1018
tlumivka zdroj, zvlnění proudu
U na tlumivce je rozdíl vstup-výstup, obvykle Uin/2 |  |  |  | vstupní kapacita zdroj, zvlnění napětí pro střídu 50%
Ipp je změna proudu za půl periody |  |  |  | f [KHz] | I out [A] | kapacita [uF] | perioda [us] | Upeak/peak
¨ | U[V] | f [Hz] | Ipp/2 [A] | 32 | 1.5 | 22 | 31.25 | 1.0653 |  | měření indukčnosti z nárůstu proudu v přípravku
L [μH] | U[V] | f [KHz] | Ipp/2 [A] | [6 empty] | rozsah 2A, odpor 500mΩ
470 | 75 | 120 | 0.33245 | přepočet časové konstanty na kmitočet | [5 empty] | t[μs] | Umer [mV] | U nap [V] | L [μH]
|  |  | Ipp [A] |  [ns] | f [MHz] |  |  |  |  | 15 | 1000 | 15 | 112.5
|  |  | 0.66489 |  [μs] | f [KHz]
|  |  |  |  [ms] | f [Hz] |  |  |  |  | rozsah 50A, odpor 20mΩ
měření indukčnosti z nárůstu proudu |  |  |  | 5 | 31.8471 |  |  |  |  | t[μs] | Umer [mV] | U nap [V] | L [μH]
t[ms] | ΔI [A] | U [V] | L [mH] | [6 empty] | 15 | 700 | 15 | 6.4286
0.02 | 1000 | 1000 | 0.02
sleduje se strmost nárůstu proudu
při konstantním napětí