## Sheet1
Výpočet tepelné ztráty domu, pro jiný dům je potřeba zadat plochy stěn, oken a střechy.
V domě je nevytápěné technické přízemí a garáž, která má ještě nižší teplotu, než přízemí. Garáž trochu výpočet komplikuje, ale nakonec jsme lepili polystyrén i na stěnu mezi garáži a chodbou.
Výpočítat tepelné odpory stěn a střechy přes https://www.tzb-info.cz/tabulky-a-vypocty/140-vypocet-prostupu-tepla-vicevrstvou-konstrukci-a-prubehu-teplot-v-konstrukci | [9 empty] | oranžové buňky slouží pro zadání dat
V tabulce na TZB info najít co nejpodobnější materiály, zadat tloušťky a sem opsat tepelné vodivosti λ. Tepelný odpor na m2 musí vyjít stejně. | [9 empty] | žluté buňky jsou mezivýsledky
Opsat odpory povrchových vrstev vzduchu Rsi a Rse, u zateplené stěny je jejich vliv zanedbatelný. | [9 empty] | modrozelené a modré buňky jsou výsledky
Přes plochu zdi se vypočítá celkový tepelný odpor, přes zadané teploty interiéru a exteriéru vyjde výkonová ztráta.
[10 empty] | Zadávané teploty, tloušťky polystyrénu, zap/vyp. izolace |  |  | vrt 112m max. 19 MWh/rok, to je tepelná ztráta max. 10 KW
boční stěna západ |  | tep. vodivost na 1 m2 | tepelný odpor 1m2 |  | střecha |  | tep. vodivost na 1 m2 | tepelný odpor 1m2 |  | teplota vnější | -15
vrstva | tloušťka [m] | λ [W/(m*K)] | R [K/W] |  | vrstva | tloušťka [m] | λ [W/(m*K)] | R [K/W] |  | teplota vnitřní | 22 |  | přepočet výkonu na
vnitřní omítka | 0.015 | 0.88 | 0.017045 |  | vrstva vzduchu | 0.3 | 4.35 | 0 |  | teplota přízemí | 10 |  | roční spotřebu (denostupně)
tvárnice | 0.45 | 0.56 | 0.80357 |  | foukaná izolace | 0.3 | 0.04 | 7.5 |  | teplota sklep | 8 |  | 1.92
polystyrén šedý | 0.16 | 0.032 | 5 |  | cementový potěr | 0.03 | 1.36 | 0.022059 |  | teplota garáž | 3.8
venkovní omítka | 0.02 | 0.88 | 0.022727 |  | hurdisky | 0.2 | 0.83 | 0.24096 |  | teplota zem | 8 |  |  | sem opsat celkovou
|  | tep. odpor Rsi | 0.13 |  | omítka | 0.015 | 0.88 | 0.017045 | [5 empty] | tepelnou ztráru domu
|  | tep. odpor Rse | 0.04 |  |  |  | tep. odpor Rsi | 0.1 |  | polystyrén přední/zadní stěna tloušťka [m] | 0.16 |  |  | pro různé varianty |  | spotřeba elektrokotel |  | spotřeba tepelné čerpadlo
|  | R stěny na m2 | 6.0133 |  |  |  | tep. odpor Rse | 0.04 |  | polystyrén boční stěny | 0.16 |  |  | zateplení
|  | výška zdí patro [m] | 3.3 |  |  |  | tep. odpor/m2 | 7.9201 |  | foukaná izolace střecha zap (1) / vyp (0) | 1 |  |  | ↓ |  | Kč/KWh | paušál za rok [Kč] | COP TČ |  | Kč/KWh | + paušál
|  | délka | 11 | plocha zdí [m2] |  |  | délka | 11 |  | zateplení obvodové stěny západ | 1 |  |  | Ztráta domu [KW] |  | 5 | 6000 | 4 |  | 5 | 6000
|  | tepelný odpor stěny [K/W] | 0.16566 | 36.3 |  |  | šířka | 12.6 |  | zateplení obvodové stěny východ | 1 |  | tep. ztráty [KW] |  | MWh/rok | Kč/rok |  | příkon TČ [KW] | spotřeba [MWh/rok] | Kč/rok
|  | tepelná ztráta [W] | 223.3533 |  |  |  | plocha nad nevytápěnou částí | 16 |  | zateplení obvodových stěn sever, jih | 1 |  | nezatepleno, stará okna | 22.1 | 42.432 | 212160 | 218160 | 5.525 | 10.608 | 53040 | 59040
[7 empty] | tepelný odpor vyt. část | 0.064601 |  | zatepl. strop garáž, sklep | 1 |  | jen podlahy, nová okna | 18.2 | 34.944 | 174720 | 180720 | 4.55 | 8.736 | 43680 | 49680
[7 empty] | tepelná ztráta vyt. část | 572.7476 |  | zatepl. strop prádelna, dílna | 1 |  | podlahy, stěny | 11.5 | 22.08 | 110400 | 116400 | 2.875 | 5.52 | 27600 | 33600
boční stěna východ |  | tep. vodivost na 1 m2 | tepelný odpor 1m2 |  |  |  | tepelný odpor nevyt. část | 0.495 |  | zatepl. stěna garáž, sklep | 1 |  | podlahy, stěny, střecha | 4.3 | 8.256 | 41280 | 47280 | 1.075 | 2.064 | 10320 | 16320
vrstva | tloušťka [m] | λ [W/(m*K)] | R [K/W] |  |  |  | tepelná ztráta nevyt. část | 50.5046 |  | okna nová (1) /stará (0) | 1
vnitřní omítka | 0.015 | 0.88 | 0.017045 |  |  |  | tepelná ztráta celková | 623.2522 |  | odhad ztráty větráním, tepelnými mosty [KW] | 1.5
tvárnice | 0.45 | 0.56 | 0.80357
polystyrén šedý | 0.16 | 0.032 | 5 |  | podlaha |  | tep. vodivost na 1 m2 | tepelný odpor 1m2 |  | Tepelná ztráta celková [KW] | 4.2704
venkovní omítka | 0.02 | 0.88 | 0.022727 |  | vrstva | tloušťka [m] | λ [W/(m*K)] | R [K/W]
|  | tep. odpor Rsi | 0.13 |  | železobeton | 0.2 | 1.43 | 0.13986 |  | stěna garáž-chodba
|  | tep. odpor Rse | 0.04 |  |  |  | tep. odpor Rsi+Rse | 0.15 |  | vrstva | tloušťka | λ [W/(m*K)] | R [K/W]
|  | tep. odpor/m2 | 6.0133 |  | polystyrén | 0.08 | 0.04 | 2 |  | omítka | 0.015 | 0.88 | 0.017045
|  | výška zdí patro [m] | 3.3 |  |  |  | tep. odpor/m2 | 2.2899 |  | tvárnice | 0.3 | 0.56 | 0.53571
|  | délka | 11 | plocha zdí [m2] |  |  | délka | 12.7 |  | polystyrén | 0.08 | 0.037 | 2.1622
|  | tepelný odpor stěny [K/W] | 0.16566 | 36.3 |  |  | šířka | 11.1 |  | venkovní omítka | 0.02 | 0.88 | 0.022727
|  | tepelná ztráta [W] | 223.3533 |  |  |  | plocha chodba, schodiště | 25 |  |  |  | tep. odpor Rsi | 0.1
[7 empty] | plocha sklep, garáž | 31.11 |  |  |  | tep. odpor Rse | 0.1
přední/zadní stěna |  | tep. vodivost na 1 m2 | tepelný odpor 1m2 |  |  |  | tepelný odpor podlahy | 0.026984 |  |  |  | tep. odpor/m2 | 2.9376
vrstva | tloušťka [m] | λ [W/(m*K)] | R [K/W] |  |  |  | tepelná ztráta [W] | 444.7084 |  |  |  | výška zdi | 2.4
vnitřní omítka | 0.015 | 0.88 | 0.017045 | [8 empty] | délka | 5.9
tvárnice | 0.3 | 0.56 | 0.53571 |  | strop sklep |  | sklep plocha | 14 |  |  |  | tepelný odpor | 0.20746
polystyrén šedý | 0.16 | 0.032 | 5 |  | vrstva | tloušťka [m] | λ [W/(m*K)] | R [K/W] |  |  |  | tepelná ztráta | 29.8851
venkovní omítka | 0.02 | 0.88 | 0.022727 |  | železobeton | 0.2 | 1.43 | 0.13986
|  | tep. odpor Rsi | 0.13 |  | polystyrén | 0.08 | 0.037 | 2.1622 |  | stěna sklep-chodba
|  | tep. odpor Rse | 0.04 |  |  | ¨ | tep. odpor Rsi+Rse | 0.15 |  | vrstva | tloušťka | λ [W/(m*K)] | R [K/W]
|  | tep. odpor/m2 | 5.7455 |  |  |  | tepelný odpor podlahy | 0.17514 |  | omítka | 0.015 | 0.88 | 0.017045
|  | výška zdí patro [m] | 3.3 | plocha zdí bez oken |  |  | tep. ztráty nad sklepem | 79.934 |  | tvárnice | 0.3 | 0.56 | 0.53571
|  | délka | 25.2 | 83.16 | [5 empty] | polystyrén | 0.08 | 0.037 | 2.1622
|  | plocha oken | 25.2 | plocha zdí [m2] | strop garáž |  | garáž plocha | 17.11 |  | venkovní omítka | 0.02 | 0.88 | 0.022727
|  | tepelný odpor stěny [K/W] | 0.099128 | 57.96 | vrstva | tloušťka [m] | λ [W/(m*K)] | R [K/W] |  |  |  | tep. odpor Rsi | 0.1
|  | tepelná ztráta [W] | 373.253 |  | železobeton | 0.2 | 1.43 | 0.13986 |  |  |  | tep. odpor Rse | 0.1
[5 empty] | polystyrén | 0.08 | 0.037 | 2.1622 |  |  |  | tep. odpor/m2 | 2.9376
okna | Rt oken/m2 | 1.4 |  |  |  |  | tep. odpor Rsi+Rse | 0.15 |  |  |  | výška zdi | 2.4
stará okna | Rt oken/m2 | 0.4 |  |  |  |  | tepelný odpor podlahy | 0.14331 |  |  |  | délka | 5.5
| plocha oken | 25.2 |  |  |  |  | tep. ztráty nad garáží [W] | 97.6908 |  |  |  | tepelný odpor | 0.22255
| Rt | 0.055556 | [9 empty] | tepelná ztráta | 8.9868
| tepelná ztráta | 666
teplota garáž |  |  |  |  | teplota přízemí
plochy | [m2] | Rt | tep. vodivost | teploty |  | plochy | Rt [K/W] | tep. vodivost [W/K] | teploty
plocha v zemi | 24 | 0.020833 | 48 | 8 | plocha v zemi | 119.86 | 0.0041715 | 239.72 | 8
stěna-venek | 6 | 0.16833 | 5.9406 | -15 | stěna-venek | 30 | 0.033667 | 29.703 | -15
vrata-venek | 7 | 0.13143 | 7.6087 | -15 | stěna-sklep | 13.2 | 0.22255 | 4.4934 | 8
stěna-chodba | 14.5 | 0.20746 | 4.8202 | 10 | stěna-garáž | 14.5 | 0.20746 | 4.8202 | 3.8
strop | 17.11 | 2.452 | 0.40783 | 22 | strop | 84.86 | 0.026984 | 37.059 | 22
|  |  | vodivost celk. | vypočtená teplota |  |  |  | vodivost celk. | vypoč. teplota
polystyrén na vratech tl. | 0.03 | 0.10714 | 66.7773 | 3.5631 |  |  |  | 315.7956 | 7.4155